## Sheet1
Parâmetro | Explicação | Valor | Fonte
S_ref | área de referência [m] | 96.6969 | designTool
c_ref | corda de referência [m] | 3.5016 | designTool
b_ref | envergadura de referência [m] | 30.284 | designTool
m | massa da aeronave [kg] | 47255.6224 | designTool
I_xx | momento de inércia [kg·m²] | 500695.79 | designTool
I_yy | momento de inércia [kg·m²] | 2435082.75 | designTool
I_zz | momento de inércia [kg·m²] | 2772477.24 | designTool
I_xz | momento de inércia [kg·m²] | 41490.02 | designTool
i_p | incidência do motor [°] | 0 | designTool
x_p | posição longitudinal do motor [m] | 12 | designTool
z_p | posição vertical do motor [m] | -2.5192 | designTool
T_max | tração máxima [N] |  | designTool
V | velocidade de voo [m/s] | 221.3641 | designTool
h | altitude de voo [m] | 11000 | designTool