## Sheet1
Parâmetro | Valor | Descrição
h | 11000 | Altitude do ponto de projeto [ft]
M_∞ | 0.75 | Mach do ponto de projeto
W | 383290.4 | Peso da aeronave no ponto de projeto [kgf]
S_ref | 98.77 | Área de referência da aeronave [m²]
rho_∞ | 0.3648 | Densidade do ar no ponto de projeto [kg/m³]
a_∞ | 295.1521 | Velocidade do som no ponto de projeto [m/s]
c_ref | 3.1502 | Corda da seção de referência [m]
c_{l_ref} | 0.43425 | Coeficiente de sustentação da seção de referência
Re_{ref} | 17752558.0864 | Reynolds para a seção de referência
(t/c)_{ref} | 0.1095 | Espessura relativa base da seção de referência